## Sheet1
凤凰山红色主题体验区（军旅主题游乐场）建设项目询价单
序号 | 采购品名 | 规格/外廓尺寸 | 材料工艺要求 | 安装方式 | 单位 | 数量 | 单价 | 金额 | 备注
1 | 天然砂 | 天然中砂 | 赛道区域铺设厚度10CM，安全沙坑厚度50CM |  | 立方米 | 148 |  |  | 含二道人工挑运
2 | 基础预埋铁件 | 200*200*12mm | 材料品种：钢板 预埋件结构：每块预埋件钢板下焊接直径16mm、长50cm螺纹钢4根 |  | 吨 | 0.31 |  |  | 含二道人工挑运
3 | 配管 | DN20 | (1)材质:硬塑料管 (2)配置形式:粘结 | 户外铺设 | 米 | 235.65 |  |  | 含二道人工挑运
4 | 配线1 | 铜芯电缆线 | 型号：YJV-0.6/1KV 3×4 | 户外铺设 | 米 | 125.88 |  |  | 含二道人工挑运
5 | 配线2 | 铜芯电缆线 | 型号：YJV-0.6/1KV 3×2.5 | 户外铺设 | 米 | 109.77 |  |  | 含二道人工挑运
6 | 平衡木 | 13.5*0.7*0.15 | 预埋板：200*200*12mm钢板 12mm预埋钢筋*16组 立柱/平衡木：100*150*6mm 1）底层金属面除锈抛光 2）环氧防锈底漆2道 3）金属氟碳漆 要求表面防滑处理 | 户外基础预埋安装 | 道 | 2 |  |  | 外观颜色：业主待定，具体制作方案参考附件图纸
7 | 障碍墙 | 2米*2.4米*0.2 | 预埋板：200*200*12mm钢板 12mm预埋钢筋*4组； 骨架：150*150*5mm方管； 防腐木：2000*150*20mm 1）底层金属面除锈抛光 2）环氧防锈底漆 3）金属氟碳漆 | 户外基础预埋安装 | 个 | 2 |  |  | 外观颜色：业主待定，具体制作方案参考附件图纸
8 | 晃动横梯（双赛道组合） | 7米*4米*2.5米 | 预埋板：200*200*12mm钢板 12mm预埋钢筋*9组； 立柱横杆：圆管直径100*3mm 晃梯料：直径75*3mm 晃梯料：直径32*3mm 固定法兰片：12mm钢板 304不锈钢10mm铁链 1）底层金属面除锈抛光 2）环氧防锈底漆 3）金属氟碳漆 要求承重：400KG | 户外基础预埋安装 | 个 | 1 |  |  | 外观颜色：业主待定，具体制作方案参考附件图纸
9 | 轮胎攀台（双赛道组合） | 8米*4米*4米 | 预埋板：200*200*12mm钢板 12mm预埋钢筋*6组； 立柱/衡梁：直径100*3mm 固定法兰片：12mm钢板 304不锈钢10mm链子 10mm斜拉软钢丝 轮胎要求统一规格（φ225/17R-245/18R） 1）底层金属面除锈抛光 2）环氧防锈底漆 3）金属氟碳漆 要求承重：400KG | 户外基础预埋安装 | 个 | 1 |  |  | 外观颜色：业主待定，具体制作方案参考附件图纸
10 | 轮胎攀爬墙（双赛道组合） | 3.465米*2.885米 | 预埋板：200*200*12mm钢板 12mm预埋钢筋*6组； 立柱/圆管：直径100*5mm 撑杆：直径75*3mm 固定法兰片 304不锈钢10mm链子； 轮胎要求统一规格（φ225/17R-245/18R） 1）底层金属面除锈抛光 2）环氧防锈底漆 3）金属氟碳漆 要求承重：400KG | 户外基础预埋安装 | 个 | 1 |  |  | 外观颜色：业主待定，具体制作方案参考附件图纸
11 | 吊环及平衡木 组合机械 | 21米*4米*3.6米 | 预埋板：200*200*12mm钢板 12mm预埋钢筋*15组； 立柱/圆管：直径100*5mm 横梁：直径75*3mm 固定法兰片 斜拉杆：直径50*2mm 304不锈钢拉环 304不锈钢10mm链子； 平衡木采用直径8cm，长度1m圆形乔木 1）底层金属面除锈抛光 2）环氧防锈底漆 3）金属氟碳漆 要求承重：400KG | 户外基础预埋安装 | 组 | 2 |  |  | 外观颜色：业主待定，具体制作方案参考附件图纸
12 | 轮胎攀爬墙-2 | 6.2*3.83*4.6米 | 预埋板：200*200*12mm钢板 12mm预埋钢筋*6组； 立柱/方管：口100*100*4mm 横梁：口100*100*4mm 固定法兰片 斜拉杆：口100*100*4mmmm φ4mm,304不锈钢链条； 木挡板采用2mm防腐木板，口80*80*4mm方钢管骨架。 面板采用φ650mm旧轮胎 φ32石棉编织绳*2根 1）底层金属面除锈抛光 2）环氧防锈底漆 3）金属氟碳漆 要求承重：400KG | 户外基础预埋安装 | 组 | 1 |  |  | 外观颜色：业主待定，具体制作方案参考附件图纸
13 | 斜绳摆渡（双赛道组合） | 12*4米*7.5米 | 预埋板：200*200*12mm钢板 12mm预埋钢筋*15组； 立柱/圆管：直径150*5mm 立柱/圆管：直径100*5mm 攀爬圆钢：直径25 骨架：100*100*3mm方管 骨架：50*50*1.5mm方管 防滑板：4mm花纹板 斜拉软钢丝10mm 1）底层金属面除锈抛光 2）环氧防锈底漆 3）金属氟碳漆 要求承重：400KG | 户外基础预埋安装 | 个 | 1 |  |  | 外观颜色：业主待定，具体制作方案参考附件图纸
14 | 造型网红五角星 打卡框 | 5.235*0.4*4.52米 | 预埋板：400*200*12mm钢板 12mm预埋钢筋*6组； 钢柱：150*150*5mm方管 钢柱：50*50*1.5mm方管 角铁：30*30*1.2mm 边框材质：2mm钢板包边 1）底层金属面除锈抛光 2）环氧防锈底漆 金属氟碳漆 3）要求外观平整，光泽有亮度 单个打卡框13,8mLED灯带， 1）灯体：透明电子有机硅胶全密封灌胶 2）密封件：高温硅化橡胶，提高防水防尘效能 3）紧固件：不锈钢材料，强度高，防腐蚀能力强 4）防护等级：IP65 5）电气等级：Class I 6)制作标准：IEC60598/GB700 7)光源采用LED 8)色温：4000K 9)功率：8W/米 | 户外基础预埋安装 | 个 | 3 |  |  | 外观颜色：业主待定，具体制作方案参考附件图纸
15 | 五角星文化长廊 | 7.2*1.7*1.9米 | 预埋板：400*200*12mm钢板 12mm预埋钢筋 立柱：150*300*8mm 横梁：100*150*6mm 横梁:50*150*3mm 包边：2mm钢板 格栅：50*50*1.5方管 格栅：20*20*1.5方管 1.5mm镀锌板 预埋板：100*100*12mm 塑木地板：1500*150*30 8+0.76PVB+8夹胶玻璃,规格：2.3*4.91m 1）底层金属面除锈抛光 2）环氧防锈底漆 3）金属氟碳漆+木纹转印 要求外观平整，光泽有亮度 | 户外基础预埋安装 | 个 | 1 |  |  | 外观颜色：业主待定，具体制作方案参考附件图纸
16 | 秋千（4座组合） | 6米*高3.8米 | 预埋板：400*200*12mm钢板 12mm预埋钢筋*3组 横梁立柱：150*5mm圆管 支撑杆：60*5mm圆管 304不锈钢5mm链条 304不锈钢弹扣M9*90 秋千零接件 秋千木制座板700*300*30cm 1）底层金属面除锈抛光 2）环氧防锈底漆 3）金属氟碳漆+木纹转印 要求承重：400KG 预埋板：400*200*12mm钢板 12mm预埋钢筋 横梁立柱：150*5mm圆管 支撑杆：60*5mm圆管 304不锈钢5mm链条 304不锈钢弹扣M9*90 秋千零接件 秋千木制座板700*300*30cm 1）底层金属面除锈抛光 2）环氧防锈底漆 3）金属氟碳漆+木纹转印 要求承重：400KG | 户外基础预埋安装 | 组 | 1 |  |  | 外观颜色：业主待定，具体制作方案参考附件图纸
17 | 军旅体验园导示牌 | 0.67米*2.4 | （1）最大尺寸宽0.67m、高2.4m、底座基础宽0.8m、高0.8m； （2）柱子100*100*2.0厚镀锌钢板内置镀锌方通40*40，金属氟碳漆+木纹转印； （3）版面1.5厚镀锌钢板，金属氟碳漆+木纹转印，厚80mm； （4）内容部分底架1.5厚镀锌钢板，金属氟碳漆+木纹转印内容UV打印； （5）屋顶1.5厚镀锌钢板造型焊接成型，烤灰色氟碳漆，宽200mm； | 户外基础预埋安装 | 组 | 1
18 | 入园须知牌 | 1.15*1.3米 | （1）最大尺寸宽1.3m、高1.15m、底座基础宽0.9m、高0.3m； （2）柱子80*80*4.0厚镀锌方钢管内置镀锌方通40*40，金属氟碳漆+木纹转印； （3）版面1.2厚镀锌钢板，金属氟碳漆+木纹转印，厚80mm； （4）内容部分底架1.2厚镀锌钢板，金属氟碳漆+木纹转印内容UV打印； | 户外基础预埋安装 | 组 | 1
19 | 全景图 （景墙项目简介） | 宽5.507*高2.88米 | （1）最大尺寸宽5.507m、高2.88m、底座基础宽0.8m、高0.8m*4个； （2）柱子150*150*2.0厚镀锌钢板内置镀锌方通50*50*2.0厚，金属氟碳漆+木纹转印+真石漆； （3）版面1.5厚镀锌钢板，金属氟碳漆+木纹转印，厚100mm； （4）内容部分底架1.5厚镀锌钢板，金属氟碳漆+木纹转印内容UV打印； （5）屋顶1.5厚镀锌钢板造型焊接成型，烤灰色氟碳漆，宽400mm； | 户外埋地式 | 个 | 1
20 | 导览图（重要节点导览图） | 宽1.7*高2.3 | （1）最大尺寸宽1.7m、高2.3m、底座基础宽0.8m、高0.8m； （2）柱子120*120*2.0厚镀锌钢板内置镀锌方通40*40，金属氟碳漆+木纹转印； （3）版面1.5厚镀锌钢板，金属氟碳漆+木纹转印，厚100mm； （4）内容部分底架1.5厚镀锌钢板，金属氟碳漆+木纹转印内容UV打印； （5）屋顶1.5厚镀锌钢板造型焊接成型，烤灰色氟碳漆，宽200mm； | 户外埋地式 | 个 | 2
21 | 景点指向牌（人行指示标识） | 高2.6米 | （1）柱子75*75*2.0厚镀锌钢板，金属氟碳漆+木纹转印+真石漆； （2）内容版面1.2厚镀锌钢板造型焊接，金属氟碳漆+木纹转印，厚50mm； （3）号角5mm厚镀锌钢板，金属氟碳漆+木纹转印内容UV打印； | 户外埋地式/预埋 | 个 | 8
22 | 各景点简介牌 | 宽1.04*高2.3米 | （1）最大尺寸宽1.04m、高2.3m、底座基础宽0.8m、高0.8m； （2）柱子100*100*2.0厚镀锌钢板内置镀锌方通40*40，金属氟碳漆+木纹转印； （3）版面1.5厚镀锌钢板，金属氟碳漆+木纹转印，厚100mm； （4）内容部分底架1.5厚镀锌钢板，金属氟碳漆+木纹转印内容UV打印； （5）屋顶1.5厚镀锌钢板造型焊接成型，烤灰色氟碳漆，宽200mm； | 户外埋地式 | 个 | 15
23 | 停车牌指示标识牌 | 宽0.67*高2.4米 | （1）最大尺寸宽0.67m、高2.4m、底座基础宽0.8m、高0.8m； （2）柱子100*100*2.0厚镀锌钢板内置镀锌方通40*40，金属氟碳漆+木纹转印； （3）版面1.5厚镀锌钢板，金属氟碳漆+木纹转印，厚80mm； （4）内容部分底架1.5厚镀锌钢板，金属氟碳漆+木纹转印内容UV打印； （5）屋顶1.5厚镀锌钢板造型焊接成型，烤灰色氟碳漆，宽200mm； | 户外埋地式 | 个 | 3
24 | 卫生间指向标识牌 | 宽0.5*高2米 | （1）最大尺寸宽0.5m、高2m、底座基础宽0.8m、高0.8m； （2）柱子100*100*2.0厚镀锌钢板内置镀锌方通40*40，金属氟碳漆+木纹转印； （3）版面1.5厚镀锌钢板，金属氟碳漆+木纹转印，厚80mm； （4）内容部分底架1.5厚镀锌钢板，金属氟碳漆+木纹转印内容UV打印； （5）屋顶1.5厚镀锌钢板造型焊接成型，烤灰色氟碳漆，宽200mm； | 户外埋地式 | 个 | 3
25 | 温馨提示、花草牌 | 宽0.58*高0.48米 | （1）最大尺寸宽0.58m、高0.48m、底座基础宽0.4m、高0.6m； （2）内容版面1.2厚镀锌钢板造型焊接，金属氟碳漆+木纹转印，厚50mm； （3）号角2mm厚镀锌钢板，金属氟碳漆+木纹转印内容UV打印； | 户外埋地式 | 个 | 40
26 | 卫生间（侧挂卫生指示标识） | 宽0.21*高0.45 | （1）最大尺寸宽0.21m、高0.45m （2）内容版面1.2厚镀锌钢板造型焊接，金属氟碳漆+木纹转印，厚30mm； （3）1.2mm镀锌板造型焊制烤漆，图文UV印制； | 贴墙式 | 个 | 3
27 | 各路段交通指向牌 高速路口1个 石壁路口1个 曹坊方向1个 淮土路口1个 江西方向1个 | 宽1.2*高3.54 | （1）最大尺寸宽1.2m、高3.54m、底座基础宽0.5m、高1.2m； （2）柱子75*75*2.0厚镀锌钢管， （3）底板2.4mm铝板+反光膜，内容3M反光膜； | 户外埋地式 | 个 | 5
28 | 游客服务中心 标识牌 | 宽4.22*高0.61 | （1）最大尺寸宽4.22m、高0.61m （2）框架2.0厚镀锌钢板内置镀锌方通40*40，金属氟碳漆+木纹转印； （3）底板1.5厚镀锌钢板造型焊接，金属氟碳漆+木纹转印，厚200mm； （4）内容2公分亚克力雕刻汽车烤漆，花格图文亚克力UV印制； | 贴墙式 | 个 | 1
29 | 景区各办公室制度牌 | 宽0.7*高0.9 | （1）最大尺寸宽0.7m、高0.9m、 （2）内容版面1公分PVC板异造型亚克力面，文字UV印制 | 贴墙式 | 个 | 19
30 | 游客服务中心咨询台 | 宽2.4*高0.6 | （1）最大尺寸宽2.4m、高0.6m、 （2）内容1公分水晶字面板玫瑰金雕刻 | 贴墙式 | 个 | 1
31 | 游客中心台卡6块一组 | 宽0.35*高0.18 | （1）最大尺寸宽0.35m、高0.18m （2）内容版面1.2厚镀锌钢板造型焊接，金属氟碳漆+木纹转印+图文UV印制，厚30mm； | 立式 | 套 | 1
32 | 景区内提示牌 | 宽0.32*高0.18 | （1）最大尺寸宽0.32m、高0.18m （2）内容版面1.2厚镀锌钢板造型焊接，金属氟碳漆+木纹转印+图文UV印制，厚30mm； | 贴墙式 | 个 | 30
33 | 商品标签台卡 | 宽9公分*6公分 | （1）最大尺寸宽0.09m、高0.06m （2）牌子采用1公分亚克力磁吸固定 | 立式 | 个 | 50
34 | 无人机及配套设备 | 大疆御3T（含险） 自带一块电池，+2块电池＋充电管家＋喊话器加4G信号模块 | 产品类型：四轴飞行器 产品定位：专业级 飞行载重：1050g 悬停精度：垂直：±0.1 米（视觉定位正常工作时）；±0.5 米（GNSS 正常工作时）；±0.1 米（RTK 正常工作时）；水平：±0.3 米（视觉定位正常工作时）；±0.5 米（高精度定位系统正常工作时）；±0.1 米（RTK 正常工作时） 旋转角速度：200°/s 升降速度：升6 米/秒（普通挡）；8 米/秒（运动挡） 最大飞行速度：15米/秒（普通挡）；前飞：21米/秒，侧飞：20米/秒，后飞：19米/秒（运动挡） 飞行时间：无风环境：45分钟 相机参数：镜头视角：84°；等效焦距：24毫米；光圈：f/2.8；对焦点：1米至无穷远。传感器尺寸：1/2CMOS，有效像素：4800万。快门速度：电子快门：8秒至1/8000秒。拍摄模式：单张拍摄：1200万像素/4800万像素；定时拍摄：1200万像素/4800万像素。文件格式：JPEG；MP4（MPEG-4AVC/H.264） 电池：锂离子电池5000毫安时 | 成品购置 | 台 | 1
合计
备注：1、以上子项目所涉材料均由人工搬运300m；2、以上报价含场地平整、安装及基础；